## Sheet1
No. stories | Typ storey height | No. Columns | No. Beams | Column depth (mm) | Beam width (mm) | Beam depth (mm) | Beam length (mm) | Wall length (mm) | Wall thickness (mm) | CD (%) | WD (%)
2 | 3 | 4 | 4 | 500 | 300 | 500 | 6000 | 6000 | 200 | 0.55556 | 0.66667
2 | 3 | 4 | 4 | 500 | 300 | 500 | 6000 | 4000 | 200 | 0.59524 | 0.47619
2 | 3 | 4 | 4 | 500 | 300 | 500 | 6000 | 2000 | 200 | 0.64103 | 0.25641
2 | 3 | 4 | 4 | 400 | 200 | 300 | 6000 | 4000 | 200 | 0.38095 | 0.47619
2 | 3.6 | 4 | 4 | 400 | 200 | 300 | 6000 | 4000 | 200 | 0.38095 | 0.47619
2 | 3.6 | 4 | 4 | 600 | 200 | 300 | 6000 | 4000 | 200 | 0.85714 | 0.47619
3 | 3.6 | 4 | 4 | 600 | 200 | 300 | 6000 | 4000 | 200 | 0.85714 | 0.47619
3 | 3.6 | 4 | 4 | 600 | 200 | 300 | 6000 | 6000 | 200 | 0.8 | 0.66667
3 | 3 | 4 | 4 | 600 | 200 | 300 | 6000 | 6000 | 200 | 0.8 | 0.66667
3 | 3 | 4 | 4 | 500 | 200 | 400 | 6000 | 6000 | 200 | 0.55556 | 0.66667
3 | 3 | 4 | 4 | 500 | 200 | 400 | 8000 | 6000 | 200 | 0.32895 | 0.39474
3 | 3 | 4 | 4 | 500 | 200 | 400 | 8000 | 4000 | 200 | 0.34722 | 0.27778
3 | 3 | 4 | 4 | 700 | 300 | 500 | 8000 | 4000 | 200 | 0.68056 | 0.27778
4 | 3 | 4 | 4 | 700 | 300 | 500 | 8000 | 4000 | 200 | 0.68056 | 0.27778
4 | 3 | 4 | 4 | 700 | 300 | 500 | 6000 | 4000 | 200 | 1.1667 | 0.47619
4 | 3.6 | 4 | 4 | 700 | 300 | 500 | 6000 | 4000 | 200 | 1.1667 | 0.47619
4 | 2.7 | 4 | 4 | 700 | 300 | 500 | 6000 | 4000 | 200 | 1.1667 | 0.47619
4 | 2.7 | 4 | 4 | 700 | 300 | 500 | 6000 | 6000 | 200 | 1.0889 | 0.66667
4 | 2.7 | 8 | 8 | 700 | 300 | 500 | 6000 | 6000 | 200 | 1.2099 | 0.37037
4 | 2.7 | 8 | 8 | 400 | 300 | 600 | 6000 | 6000 | 200 | 0.39506 | 0.37037
4 | 3 | 4 | 4 | 400 | 300 | 600 | 6000 | 8000 | 200 | 0.33333 | 0.83333
4 | 3 | 4 | 4 | 400 | 300 | 600 | 5000 | 8000 | 200 | 0.45714 | 1.1429
6 | 3 | 4 | 4 | 400 | 300 | 600 | 5000 | 8000 | 200 | 0.45714 | 1.1429
6 | 3 | 4 | 4 | 400 | 300 | 600 | 5000 | 6000 | 200 | 0.49231 | 0.92308
6 | 3 | 4 | 4 | 400 | 300 | 600 | 6000 | 6000 | 200 | 0.35556 | 0.66667
6 | 3 | 4 | 4 | 400 | 300 | 600 | 8000 | 6000 | 200 | 0.21053 | 0.39474
6 | 3 | 4 | 4 | 400 | 300 | 600 | 8000 | 4000 | 200 | 0.22222 | 0.27778
6 | 3 | 4 | 4 | 400 | 300 | 600 | 6000 | 4000 | 200 | 0.38095 | 0.47619
6 | 3 | 4 | 4 | 600 | 300 | 400 | 6000 | 4000 | 200 | 0.85714 | 0.47619
6 | 3 | 5 | 5 | 600 | 300 | 400 | 6000 | 6000 | 200 | 0.83333 | 0.55556
6 | 3 | 5 | 5 | 600 | 300 | 400 | 6000 | 8000 | 200 | 0.78947 | 0.70175
6 | 3 | 4 | 4 | 800 | 300 | 400 | 6000 | 8000 | 200 | 1.3333 | 0.83333
6 | 3 | 4 | 4 | 800 | 300 | 400 | 6000 | 8000 | 300 | 1.3333 | 1.25
6 | 3 | 4 | 4 | 800 | 300 | 400 | 5000 | 8000 | 300 | 1.8286 | 1.7143
8 | 3 | 4 | 4 | 800 | 300 | 400 | 5000 | 8000 | 300 | 1.8286 | 1.7143
8 | 3 | 4 | 4 | 800 | 300 | 400 | 5000 | 6000 | 300 | 1.9692 | 1.3846
8 | 3 | 4 | 4 | 800 | 300 | 400 | 6000 | 6000 | 300 | 1.4222 | 1
8 | 3 | 4 | 4 | 800 | 300 | 400 | 8000 | 6000 | 300 | 0.84211 | 0.59211
8 | 3 | 4 | 4 | 800 | 300 | 400 | 8000 | 4000 | 300 | 0.88889 | 0.41667
8 | 3 | 8 | 8 | 800 | 300 | 400 | 8000 | 4000 | 300 | 0.94118 | 0.22059
8 | 3 | 8 | 8 | 800 | 300 | 400 | 7000 | 4000 | 300 | 1.219 | 0.28571
8 | 3 | 5 | 5 | 800 | 300 | 400 | 6000 | 6000 | 300 | 1.4815 | 0.83333
8 | 3 | 8 | 8 | 800 | 300 | 400 | 6000 | 6000 | 300 | 1.5802 | 0.55556
8 | 3 | 8 | 8 | 800 | 300 | 600 | 6000 | 6000 | 300 | 1.5802 | 0.55556
8 | 3 | 4 | 4 | 800 | 300 | 600 | 6000 | 6000 | 300 | 1.4222 | 1
8 | 3 | 4 | 4 | 800 | 300 | 600 | 6000 | 3000 | 300 | 1.5802 | 0.55556
8 | 3 | 4 | 4 | 800 | 300 | 600 | 6000 | 4000 | 300 | 1.5238 | 0.71429
8 | 3 | 4 | 4 | 800 | 300 | 600 | 6000 | 5000 | 300 | 1.4713 | 0.86207
8 | 3 | 4 | 4 | 500 | 300 | 500 | 6000 | 5000 | 300 | 0.57471 | 0.86207
8 | 3 | 4 | 4 | 600 | 400 | 800 | 6000 | 5000 | 300 | 0.82759 | 0.86207
10 | 3 | 4 | 4 | 600 | 400 | 800 | 6000 | 5000 | 300 | 0.82759 | 0.86207
10 | 3 | 4 | 4 | 600 | 400 | 800 | 6000 | 6000 | 300 | 0.8 | 1
10 | 3 | 4 | 4 | 600 | 400 | 800 | 7000 | 6000 | 300 | 0.60504 | 0.7563
10 | 3.6 | 4 | 4 | 600 | 400 | 800 | 7000 | 6000 | 300 | 0.60504 | 0.7563
10 | 3.6 | 4 | 4 | 600 | 400 | 600 | 7000 | 6000 | 300 | 0.60504 | 0.7563
12 | 3 | 4 | 4 | 500 | 300 | 500 | 6000 | 6000 | 200 | 0.55556 | 0.66667
12 | 3 | 4 | 4 | 500 | 300 | 500 | 6000 | 4000 | 200 | 0.59524 | 0.47619
12 | 3 | 4 | 4 | 500 | 300 | 500 | 6000 | 8000 | 200 | 0.52083 | 0.83333
12 | 3 | 4 | 4 | 400 | 200 | 300 | 6000 | 4000 | 200 | 0.38095 | 0.47619
12 | 3.6 | 4 | 4 | 400 | 200 | 300 | 6000 | 4000 | 200 | 0.38095 | 0.47619
12 | 3.6 | 4 | 4 | 600 | 200 | 300 | 6000 | 4000 | 200 | 0.85714 | 0.47619
12 | 3.6 | 4 | 4 | 600 | 200 | 300 | 6000 | 10000 | 300 | 0.70588 | 1.4706
14 | 3.6 | 4 | 4 | 600 | 200 | 300 | 6000 | 6000 | 200 | 0.8 | 0.66667
14 | 3 | 4 | 4 | 600 | 200 | 300 | 6000 | 6000 | 200 | 0.8 | 0.66667
14 | 3 | 4 | 4 | 600 | 200 | 400 | 6000 | 6000 | 200 | 0.8 | 0.66667
14 | 3 | 4 | 4 | 900 | 200 | 400 | 8000 | 6000 | 200 | 1.0658 | 0.39474
14 | 3 | 4 | 4 | 800 | 200 | 400 | 8000 | 6000 | 200 | 0.84211 | 0.39474
14 | 3 | 4 | 4 | 700 | 300 | 500 | 8000 | 8000 | 200 | 0.6125 | 0.5
14 | 3 | 4 | 4 | 700 | 300 | 500 | 8000 | 4000 | 200 | 0.68056 | 0.27778
14 | 3 | 4 | 4 | 700 | 300 | 500 | 6000 | 9000 | 200 | 0.9899 | 0.90909
16 | 3.6 | 4 | 4 | 700 | 300 | 500 | 6000 | 4000 | 200 | 1.1667 | 0.47619
16 | 2.7 | 4 | 4 | 700 | 300 | 500 | 6000 | 4000 | 200 | 1.1667 | 0.47619
16 | 2.7 | 4 | 4 | 700 | 300 | 500 | 6000 | 6000 | 200 | 1.0889 | 0.66667
16 | 2.7 | 8 | 8 | 700 | 300 | 500 | 6000 | 9000 | 200 | 1.1462 | 0.52632
16 | 2.7 | 8 | 8 | 900 | 300 | 600 | 6000 | 6000 | 200 | 2 | 0.37037
16 | 3 | 4 | 4 | 800 | 300 | 600 | 6000 | 8000 | 200 | 1.3333 | 0.83333
16 | 3 | 4 | 4 | 900 | 300 | 600 | 5000 | 8000 | 200 | 2.3143 | 1.1429
16 | 3 | 4 | 4 | 1000 | 300 | 600 | 8000 | 8000 | 200 | 1.25 | 0.5
18 | 3 | 4 | 4 | 800 | 300 | 600 | 5000 | 6000 | 200 | 1.9692 | 0.92308
18 | 3 | 4 | 4 | 600 | 300 | 600 | 6000 | 6000 | 200 | 0.8 | 0.66667
18 | 3 | 4 | 4 | 700 | 300 | 600 | 8000 | 6000 | 200 | 0.64474 | 0.39474
18 | 3 | 4 | 4 | 1000 | 300 | 600 | 8000 | 10000 | 200 | 1.1905 | 0.59524
18 | 3 | 4 | 4 | 900 | 300 | 600 | 6000 | 9000 | 200 | 1.6364 | 0.90909
18 | 3 | 4 | 4 | 800 | 300 | 400 | 6000 | 9000 | 200 | 1.2929 | 0.90909
18 | 3 | 5 | 5 | 700 | 300 | 400 | 6000 | 6000 | 200 | 1.1343 | 0.55556
18 | 3 | 5 | 5 | 750 | 300 | 400 | 6000 | 8000 | 200 | 1.2336 | 0.70175
18 | 3 | 4 | 4 | 800 | 300 | 400 | 6000 | 8000 | 200 | 1.3333 | 0.83333
18 | 3 | 4 | 4 | 800 | 300 | 400 | 6000 | 8000 | 300 | 1.3333 | 1.25
18 | 3 | 4 | 4 | 800 | 300 | 400 | 7000 | 8000 | 300 | 1.0159 | 0.95238
18 | 3 | 4 | 4 | 800 | 300 | 400 | 6000 | 8000 | 300 | 1.3333 | 1.25
20 | 3 | 4 | 4 | 800 | 300 | 400 | 8000 | 6000 | 300 | 0.84211 | 0.59211
20 | 3 | 4 | 4 | 800 | 300 | 400 | 6000 | 6000 | 300 | 1.4222 | 1
20 | 3 | 4 | 4 | 800 | 300 | 400 | 6000 | 6000 | 300 | 1.4222 | 1
20 | 3 | 4 | 4 | 800 | 300 | 400 | 8000 | 8000 | 300 | 0.8 | 0.75
20 | 3 | 8 | 8 | 800 | 300 | 400 | 7000 | 8000 | 300 | 1.1429 | 0.53571
20 | 3 | 8 | 8 | 800 | 300 | 400 | 7000 | 10000 | 300 | 1.1082 | 0.64935
20 | 3 | 5 | 5 | 800 | 300 | 400 | 6000 | 6000 | 300 | 1.4815 | 0.83333
20 | 3 | 8 | 8 | 800 | 300 | 400 | 6000 | 6000 | 300 | 1.5802 | 0.55556
20 | 3 | 8 | 8 | 800 | 300 | 600 | 8000 | 6000 | 300 | 0.91429 | 0.32143
20 | 3 | 4 | 4 | 800 | 300 | 600 | 6000 | 6000 | 300 | 1.4222 | 1
20 | 3 | 4 | 4 | 800 | 300 | 600 | 6000 | 7000 | 300 | 1.3763 | 1.129
25 | 3 | 4 | 4 | 800 | 300 | 600 | 8000 | 4000 | 300 | 0.88889 | 0.41667
25 | 3 | 4 | 4 | 800 | 300 | 600 | 6000 | 5000 | 300 | 1.4713 | 0.86207
25 | 3 | 4 | 4 | 1200 | 300 | 500 | 6000 | 5000 | 300 | 3.3103 | 0.86207
25 | 3 | 4 | 4 | 900 | 400 | 800 | 6000 | 7000 | 300 | 1.7419 | 1.129
25 | 3 | 4 | 4 | 700 | 400 | 800 | 6000 | 8000 | 300 | 1.0208 | 1.25
25 | 3 | 4 | 4 | 700 | 400 | 800 | 8000 | 9000 | 300 | 0.59756 | 0.82317
25 | 3 | 4 | 4 | 900 | 400 | 800 | 7000 | 6000 | 300 | 1.3613 | 0.7563
25 | 3.6 | 4 | 4 | 1000 | 400 | 800 | 7000 | 12000 | 300 | 1.4286 | 1.2857
25 | 3.6 | 4 | 4 | 900 | 300 | 500 | 7000 | 10000 | 300 | 1.218 | 1.1278

## Sheet2
2 | 2.7 | 4 | 4 | 400 | 200 | 300 | 5000 | 2000 | 200 | 0.21053 | 0.22059
25 | 3.6 | 8 | 8 | 1200 | 400 | 800 | 8000 | 12000 | 300 | 3.3103 | 1.7143
11.8545 | 3.0545 | 4.4909 | 4.4909 | 689.5455 | 293.6364 | 499.0909 | 6400 | 6145.4545 | 242.7273 | 1.0242 | 0.71333
[5 empty] | Minimum | Maximum | Mean
|  |  |  | No. of stories | 2 | 25 | 12
|  |  |  | Storey Height (m) | 2.7 | 3.6 | 3.0545
|  |  |  | Column section depth (mm) | 400 | 1200 | 689.5455
|  |  |  | Beam width (mm) | 200 | 400 | 293.6364
|  |  |  | Beam depth (mm) | 300 | 800 | 499.0909
|  |  |  | Beam span (mm) | 5000 | 8000 | 6400
|  |  |  | Wall length (mm) | 2000 | 12000 | 6145.4545
|  |  |  | Column density (%) | 0.21053 | 3.3103 | 1.0242
|  |  |  | Wall density (%) | 0.22059 | 1.7143 | 0.71333